## Sheet
仪器霍尔灵敏度 371mV/mA.T
表1 霍尔电压VH与工作电流Is数据记录
IM=200mA
Is(mA) | V1(mV) +IM+Is | V2(mV) +IM-Is | V3(mV) -IM-IS | V4(mV) -IM+Is | VH=(V1-V2+V3-V4)/4 (mV)
0 | -0.1 | 0.0 | 0.1 | -0.1 | 0.075
0.50 | 25.7 | -25.7 | 26.1 | -25.7 | 25.8
1.00 | 51.4 | -51.5 | 52.2 | -52.2 | 51.825
1.50 | 77.1 | -77.1 | 78.2 | -78.3 | 77.675
2.00 | 102.7 | -102.7 | 104.2 | -104.2 | 103.45
2.50 | 128.7 | -128-7 | 130.6 | -130.7 | 131.25
3.00 | 154.5 | -154.5 | 156.6 | -156.7 | 155.57
学生:
表2霍尔电压VA与励磁电流I数据记录(VH一IM,
Is=
100mA)
lM(mA) | V1(mV) | V2(mV) | V3(mV) | V4 (mV) | VH= (V1-12+V3-V4)/4 (mV)
| +IM+Is | +IM-Is | -IM-Is | -IM+Is
0 | -0.3 | 0.3 | 0.4 | -0.4 | 0.35
50 | 12.4 | -12.4 | 13.1 | -13.1 | 12.75
100 | 25.2 | -25.2 | 26.2 | -26.2 | 25.7
150 | 38.3 | -38.4 | 39.1 | -39.1 | 38.725
200 | 51.0 | -51.0 | 51.9 | -51.9 | 51.45
250 | 64.0 | -64.0 | 64.8 | -64.8 | 64.4
300 | 76.9 | -76.9 | 77.7 | -77.8 | 77.325
学生:
表3磁感应强度B与励磁电流I数据记录
B-IM
Is=
1.90mA
IM(mA) | B1(mT) | B2(mT) | B3(mT) | B4(mT) | B= (B1+B2-B3-B4)/4 (mT) |  | data
| +IM+Is | +IM-Is | -IM-Is | -IM+IS |  |  | ______
0 | 0.0 | 0.0 | 0.0 | 0.0 | 0
50 | 35.2 | 35.2 | -35.6 | -35.5 | 35.375
100 | 70.6 | 70.6 | -71.2 | -71.2 | 70.9
150 | 106.5 | 106.5 | -106.6 | -106.6 | 106.55
200 | 141.7 | 141.6 | -141.5 | -141.5 | 141.57
250 | 177.7 | 177.7 | -177.1 | -177.1 | 177.4
300 | 213.4 | 213.5 | -213.3 | -213.3 | 213.38
data
______

## Sheet1
学生:
助教:
金任刚
表4电磁铁磁场沿水平方向分布数据记录(IM=200mA)
X/mm | 44 | 42 | 40 | 38 | 36 | 34 | 32 | 30
B/mT |  | 143.2 | 143.3 | 143.2 | 143.1 | 143.1 | 143.1 | 143.1
X/mm | 28 | 26 | 24 | 22 | 20 | 18 | 16 | 14
B/mT | 143.1 | 143.1 | 143.1 | 143.1 | 143.1 | 143.1 | 143.1 | 143.0
表 5
IM(mA) | 50 | 75 | 100 | 125 | 150 | 175 | 200
B/mT | 34.9 | 52.6 | 70.5 | 88.4 | 106.1 | 124.0 | 141.4
V H -AC/ mV | 14.530 | 21.499 | 28.503 | 35.694 | 42.795 | 50.013 | 56.814
表 6
轴向距离X(mm) |  | -25 | -20 | -15 | -10 | -5 | 0 | 5 | 10 | 15 | 20 | 25
Umax(mV) |  | 5.45 | 5.62 | 5.75 | 5.83 | 5.88 | 5.90 | 5.88 | 5.81 | 5.70 | 5.58 | 5.41
测量值: | B= 2.926 f -Umax | 0.13289 | 0.13703 | 0.1402 | 0.14215 | 0.14337 | 0.14386 | 0.14337 | 0.14167 | 0.13898 | 0.13606 | 0.13191
HONOIR2 计算值: B= 2(R2+X2)3/2 (mT) |  | 0.13222 | 0.13614 | 0.13933 | 0.14168 | 0.14313 | 0.14362 | 0.14313 | 0.14168 | 0.13933 | 0.13614 | 0.13222
f=120Hz,I=60mA,No=400,R=105mm
学生:
表7亥姆霍兹线圈轴线上磁场分布测量数据记录
轴向距离X (mm) |  | -25 | -20 | -15 | -10 | -5 | 0 | 5 | 10 | 15 | 20 | 25
Umax(mV) |  | 8.43 | 8.45 | 8.46 | 8.47 | 8.46 | 8.46 | 8.46 | 8.43 | 8.44 | 8.44 | 8.43
测量值: | B= | 0.20555 | 0.20604 | 0.20628 | 0.20653 | 0.20628 | 0.20628 | 0.20628 | 0.20555 | 0.2058 | 0.2058 | 0.20555
学生:
表8亥姆霍兹线圈磁场径向分布测量数据记录
径向距离X(mm) |  | -25 | -20 | -15 | -10 | -5 | 0 | 5 | 10 | 15 | 20 | 25 | 上
Umax(mV) |  | 8.46 | 8.47 | 8.47 | 8.47 | 8.47 | 8.46 | 8.46 | 8.46 | 8.45 | 8.43 | 8.42
B= | 2.926 f -Umax(mT) | 0.20628 | 0.20653 | 0.20653 | 0.20653 | 0.20653 | 0.20628 | 0.20628 | 0.20628 | 0.20604 | 0.20555 | 0.20531

## Sheet2
表 9
探测线圈转角0 | 0 | 10 | 20 | 30 | 40 | 50 | 60 | 70 | 80 | 90
U(mV) | 8.47 | 8.36 | 7.99 | 7.38 | 6.59 | 5.51 | 4.32 | 2.97 | 1.68 | 0.19
计算值: U=Umax·cos0
探测线圈转角0 | 100 | 110 | 120 | 130 | 140 | 150 | 160 | 170 | 180 | 190
U(mV) | 1.16 | 2.63 | 4.01 | 5.18 | 6.30 | 7.15 | 7.82 | 8.28 | 8.42 | 8.35
计算值: U=Umax·Cos0
探测线圈转角0 | 200 | 210 | 220 | 230 | 240 | 250 | 260 | 270 | 280 | 290
U (mV ) | 7.97 | 7.43 | 6.78 | 5.68 | 4.37 | 3.26 | 1.74 | 0.20 | 1.18 | 2.81
计算值: U=UmaxCose
探测线圈转角0 | 300 | 310 | 320 | 330 | 340 | 350 | 360
U( mV ) | 4.27 | 5.48 | 6.54 | 7.35 | 7.98 | 8.36 | 8.47
计算值: U=Umax·COs0
f=120Hz,I=60mA
学生:
表10 励磁电流频率对磁场强度的影响
表 10
励磁电流频率f(Hz) | 20 | 30 | 40 | 50 | 60 | 70 | 80 | 90 | 100 | 110 | 120
Umax (mV) | 1.38 | 2.06 | 2.78 | 3.49 | 4.19 | 4.90 | 5.61 | 6.31 | 7.02 | 7.74 | 8.47
测量值: B= 2.926 f -Umax (mT) | 0.20189 | 0.20092 | 0.20336 | 0.20423 | 0.20433 | 0.20482 | 0.20519 | 0.20515 | 0.20541 | 0.20588 | 0.20653
I=60mA(注意:始终保持在60mA)
探测线圈转角0 | 0 | 10 | 20 | 30 | 40 | 50 | 60 | 70 | 80 | 90 | 100 | 110 | 120 | 130 | 140 | 150 | 160 | 170 | 180 | 190 | 200 | 210 | 220 | 230 | 240 | 250 | 260 | 270 | 280 | 290 | 300 | 310 | 320 | 330 | 340 | 350 | 360
U (mV ) | 8.47 | 8.36 | 7.99 | 7.38 | 6.59 | 5.51 | 4.32 | 2.97 | 1.68 | 0.19 | 1.16 | 2.63 | 4.01 | 5.18 | 6.30 | 7.15 | 7.82 | 8.28 | 8.42 | 8.35 | 7.97 | 7.43 | 6.78 | 5.68 | 4.37 | 3.26 | 1.74 | 0.20 | 1.18 | 2.81 | 4.27 | 5.48 | 6.54 | 7.35 | 7.98 | 8.36 | 8.47
计算 | 8.47 | 8.3413 | 7.9592 | 7.3352 | 6.4884 | 5.4444 | 4.235 | 2.8969 | 1.4708 | 0 | 1.4708 | 2.8969 | 4.235 | 5.4444 | 6.4884 | 7.3352 | 7.9592 | 8.3413 | 8.47 | 8.3413 | 7.9592 | 7.3352 | 6.4884 | 5.4444 | 4.235 | 2.8969 | 1.4708 | 0 | 1.4708 | 2.8969 | 4.235 | 5.4444 | 6.4884 | 7.3352 | 7.9592 | 8.3413 | 8.47
| 0 | 8.47 | 8.47 | 120 | 4.01 | 4.235 | 240 | 4.37 | 4.235
| 10 | 8.36 | 8.3413 | 130 | 5.18 | 5.4444 | 250 | 3.26 | 2.8969
| 20 | 7.99 | 7.9592 | 140 | 6.30 | 6.4884 | 260 | 1.74 | 1.4708
| 30 | 7.38 | 7.3352 | 150 | 7.15 | 7.3352 | 270 | 0.20 | 0
| 40 | 6.59 | 6.4884 | 160 | 7.82 | 7.9592 | 280 | 1.18 | 1.4708
| 50 | 5.51 | 5.4444 | 170 | 8.28 | 8.3413 | 290 | 2.81 | 2.8969
| 60 | 4.32 | 4.235 | 180 | 8.42 | 8.47 | 300 | 4.27 | 4.235
| 70 | 2.97 | 2.8969 | 190 | 8.35 | 8.3413 | 310 | 5.48 | 5.4444
| 80 | 1.68 | 1.4708 | 200 | 7.97 | 7.9592 | 320 | 6.54 | 6.4884
| 90 | 0.19 | 0 | 210 | 7.43 | 7.3352 | 330 | 7.35 | 7.3352
| 100 | 1.16 | 1.4708 | 220 | 6.78 | 6.4884 | 340 | 7.98 | 7.9592
| 110 | 2.63 | 2.8969 | 230 | 5.68 | 5.4444 | 350 | 8.36 | 8.3413