## 1.1 (1)
H (mV) \ B (mV) | 上半支 | 下半支 | f = 100, R1 = 2.0, R2 = 50K, C = 10.0e-6
-456 | -22.0 | -22.0
-228 | -21.6 | -21.6
-91.2 | -19.2 | -19.2
-45.6 | -15.6 | -17.2
-22.8 | -9.20 | -14.0
-6.60 | 0.00 | -10.0
0.00 | 4.00 | -7.60
13.2 | 8.80 | 0.00
22.2 | 10.8 | 5.60
44.4 | 14.8 | 12.8
88.8 | 17.6 | 17.6
222 | 20.0 | 20.0
444 | 20.8 | 20.8

## 1.1 (2)
| 95 Hz | 158 Hz | 仅改变 f , R1 = 2.0, R2 = 50K, C = 10.0e-6
B_r (mV) | -8.00, 3.60 | -4.80, 4.00
H_c (mv) | -6.00, 14.4 | -6.80, 8.40
| 95 Hz | 150 Hz
+B_r (mV) | 3.60 | 4.00
-B_r (mV) | -8.00 | -4.80
B_r (mV) | 5.80 | 4.40
+H_c (mv) | 14.4 | 8.40
-H_c (mv) | -6.00 | -6.80
H_c (mv) | 10.2 | 7.60

## 1.2
序号 | 1 | 2 | 3 | 4 | 5 | 6 | 7 | 8 | 9 | 10 | f = 100, R1 = 2.0, R2 = 50K, C = 10.0e-6
delta_x = 2H_m (mV) | 5.76 | 7.00 | 7.68 | 10.2 | 12.9 | 15.9 | 17.80 | 24.8 | 31.6 | 42.4
delta_y = 2B_m (mV) | 1.92 | 2.48 | 2.64 | 3.60 | 4.72 | 5.92 | 6.96 | 9.84 | 13.0 | 17.2
序号 | 11 | 12 | 13 | 14 | 15 | 16 | 17 | 18 | 19 | 20
delta_x = 2H_m (mV) | 54.4 | 61.6 | 68.0 | 74.4 | 85.6 | 93.6 | 110 | 137 | 158 | 1070
delta_y = 2B_m (mV) | 21.2 | 23.2 | 25.2 | 26.4 | 28.8 | 30.4 | 32.4 | 34.4 | 36.0 | 42.4
| 序号 | delta_x = 2H_m (mV) | delta_y = 2B_m (mV)
| 1 | 5.76 | 1.92
| 2 | 7.00 | 2.48
| 3 | 7.68 | 2.64
| 4 | 10.2 | 3.60
| 5 | 12.9 | 4.72
| 6 | 15.9 | 5.92
| 7 | 17.80 | 6.96
| 8 | 24.8 | 9.84
| 9 | 31.6 | 13.0
| 10 | 42.4 | 17.2
| 11 | 54.4 | 21.2
| 12 | 61.6 | 23.2
| 13 | 68.0 | 25.2
| 14 | 74.4 | 26.4
| 15 | 85.6 | 28.8
| 16 | 93.6 | 30.4
| 17 | 110 | 32.4
| 18 | 137 | 34.4
| 19 | 158 | 36.0
| 20 | 1070 | 42.4

## 1.3
| 20 Hz | 40 Hz | 60 Hz | 仅改变 f, Hm = 400 A/m (对应 0.4 V), R1 = 2.0, R2 = 50K, C = 10.0e-6
B_m (mV) | 33.6 | 33.6 | 33.6
B_r (mV) | 20.8 | 23.2 | 24.0
H_c (mV) | 112 | 128 | 144

## 1.4
序号 | 1 | 2 | 3 | 4 | 5 | 6 | 7 | 8 | 9 | 10 | 11 | 12 | 13 | 14 | 15 | 16 | 17 | f = 100, R1 = 2.0, R2 = 20K, C = 2.0e-6
电流 (A) | 0.005 | 0.01 | 0.015 | 0.02 | 0.025 | 0.03 | 0.035 | 0.04 | 0.05 | 0.06 | 0.07 | 0.08 | 0.09 | 0.10 | 0.15 | 0.2 | 0.3
delta_x | 2.60 | 7.60 | 7.40 | 11.6 | 11.6 | 18.8 | 18.4 | 24.8 | 20.4 | 22.8 | 24.0 | 24.0 | 23.6 | 37.2 | 36.8 | 124 | 124
delta_y | 5.60 | 14.8 | 12.0 | 15.0 | 12.2 | 15.0 | 12.2 | 13.6 | 7.40 | 5.80 | 4.20 | 3.40 | 2.60 | 3.00 | 1.40 | 2.40 | 1.40
序号 | 电流 (A) | delta_x | delta_y
1 | 0.005 | 2.60 | 5.60
2 | 0.01 | 7.60 | 14.8
3 | 0.015 | 7.40 | 12.0
4 | 0.02 | 11.6 | 15.0
5 | 0.025 | 11.6 | 12.2
6 | 0.03 | 18.8 | 15.0
7 | 0.035 | 18.4 | 12.2
8 | 0.04 | 24.8 | 13.6
9 | 0.05 | 20.4 | 7.40
10 | 0.06 | 22.8 | 5.80
11 | 0.07 | 24.0 | 4.20
12 | 0.08 | 24.0 | 3.40
13 | 0.09 | 23.6 | 2.60
14 | 0.10 | 37.2 | 3.00
15 | 0.15 | 36.8 | 1.40
16 | 0.2 | 124 | 2.40
17 | 0.3 | 124 | 1.40

## 2.1
I (mA) | B (mT) | H (A/m) | 修正 H (A/m)
0 | 3.2 | 0.000 | -21.221
54.4 | 7.7 | 453.333 | 402.271
102.7 | 12.3 | 855.833 | 774.266
147.9 | 17.3 | 1232.500 | 1117.776
194.3 | 23.2 | 1619.167 | 1465.317
242.9 | 30.6 | 2024.167 | 1821.244
300.9 | 45.1 | 2507.500 | 2208.421
346.2 | 56.8 | 2885.000 | 2508.333
398.0 | 69.4 | 3316.667 | 2856.444
452.5 | 82.1 | 3770.833 | 3226.391
498.1 | 92.3 | 4150.833 | 3538.750
543.9 | 101.9 | 4532.500 | 3856.755
596.8 | 111.7 | 4973.333 | 4232.600
642.2 | 119.1 | 5351.667 | 4561.860
I (mA) | 0 | 54.4 | 102.7 | 147.9 | 194.3 | 242.9 | 300.9 | 346.2 | 398.0 | 452.5 | 498.1 | 543.9 | 596.8 | 642.2
B (mT) | 3.2 | 7.7 | 12.3 | 17.3 | 23.2 | 30.6 | 45.1 | 56.8 | 69.4 | 82.1 | 92.3 | 101.9 | 111.7 | 119.1
H (A/m)
修正 H (A/m)

## 2.2
I (mA) | B (mT) | H (A/m) | 修正H (A/m) | I (mA) | B (mT) | H (A/m) | 修正H (A/m) |  |  | 序号 | I (mA) | B (mT) | H (A/m) | 修正H (A/m) |  | I (mA) | B (mT) | H (A/m) | 修正H (A/m)
642.2 | 121.8 | 5351.667 | 4543.955 | -597.1 | -142.7 | -4975.833 | -4029.525 |  |  | 1 | 642.2 | 121.8 | 5351.667 | 4543.955 | 28 | -597.1 | -142.7 | -4975.833 | -4029.525
602.7 | 120.0 | 5022.500 | 4226.725 | -544.3 | -140.0 | -4535.833 | -3607.429 |  |  | 2 | 602.7 | 120.0 | 5022.500 | 4226.725 | 29 | -544.3 | -140.0 | -4535.833 | -3607.429
556.6 | 117.7 | 4638.333 | 3857.811 | -504.4 | -137.6 | -4203.333 | -3290.845 |  |  | 3 | 556.6 | 117.7 | 4638.333 | 3857.811 | 30 | -504.4 | -137.6 | -4203.333 | -3290.845
498.6 | 114.2 | 4155.000 | 3397.688 | -448.7 | -133.7 | -3739.167 | -2852.541 |  |  | 4 | 498.6 | 114.2 | 4155.000 | 3397.688 | 31 | -448.7 | -133.7 | -3739.167 | -2852.541
456.0 | 111.1 | 3800.000 | 3063.245 | -401.7 | -129.5 | -3347.500 | -2488.726 |  |  | 5 | 456.0 | 111.1 | 3800.000 | 3063.245 | 32 | -401.7 | -129.5 | -3347.500 | -2488.726
406.2 | 106.8 | 3385.000 | 2676.761 | -346.6 | -123.4 | -2888.333 | -2070.012 |  |  | 6 | 406.2 | 106.8 | 3385.000 | 2676.761 | 33 | -346.6 | -123.4 | -2888.333 | -2070.012
351.5 | 100.6 | 2929.167 | 2262.042 | -299.0 | -116.7 | -2491.667 | -1717.776 |  |  | 7 | 351.5 | 100.6 | 2929.167 | 2262.042 | 34 | -299.0 | -116.7 | -2491.667 | -1717.776
296.2 | 92.5 | 2468.333 | 1854.924 | -247.0 | -107.4 | -2058.333 | -1346.115 |  |  | 8 | 296.2 | 92.5 | 2468.333 | 1854.924 | 35 | -247.0 | -107.4 | -2058.333 | -1346.115
252.5 | 84.5 | 2104.167 | 1543.809 | -202.7 | -98.0 | -1689.167 | -1039.284 |  |  | 9 | 252.5 | 84.5 | 2104.167 | 1543.809 | 36 | -202.7 | -98.0 | -1689.167 | -1039.284
202.7 | 73.7 | 1689.167 | 1200.428 | -151.1 | -85.7 | -1259.167 | -690.851 |  |  | 10 | 202.7 | 73.7 | 1689.167 | 1200.428 | 37 | -151.1 | -85.7 | -1259.167 | -690.851
157.8 | 62.8 | 1315.000 | 898.545 | -99.5 | -72.4 | -829.167 | -349.049 |  |  | 11 | 157.8 | 62.8 | 1315.000 | 898.545 | 38 | -99.5 | -72.4 | -829.167 | -349.049
97.7 | 47.2 | 814.167 | 501.162 | -49.7 | -58.9 | -414.167 | -23.574 |  |  | 12 | 97.7 | 47.2 | 814.167 | 501.162 | 39 | -49.7 | -58.9 | -414.167 | -23.574
50.1 | 34.2 | 417.500 | 190.704 | 0.0 | -44.9 | 0.000 | 297.752 |  |  | 13 | 50.1 | 34.2 | 417.500 | 190.704 | 40 | 0.0 | -44.9 | 0.000 | 297.752
0.0 | 20.1 | 0.000 | -133.292 | 52.7 | -29.9 | 439.167 | 637.447 |  |  | 14 | 0.0 | 20.1 | 0.000 | -133.292 | 41 | 52.7 | -29.9 | 439.167 | 637.447
-54.5 | 4.3 | -454.167 | -482.682 | 102.3 | -15.3 | 852.500 | 953.961 |  |  | 15 | -54.5 | 4.3 | -454.167 | -482.682 | 42 | 102.3 | -15.3 | 852.500 | 953.961
-95.1 | -7.3 | -792.500 | -744.090 | 149.5 | -1.2 | 1245.833 | 1253.791 |  |  | 16 | -95.1 | -7.3 | -792.500 | -744.090 | 43 | 149.5 | -1.2 | 1245.833 | 1253.791
-146.4 | -22.6 | -1220.000 | -1070.129 | 199.5 | 13.3 | 1662.500 | 1574.302 |  |  | 17 | -146.4 | -22.6 | -1220.000 | -1070.129 | 44 | 199.5 | 13.3 | 1662.500 | 1574.302
-198.4 | -38.0 | -1653.333 | -1401.338 | 258.3 | 30.0 | 2152.500 | 1953.556 |  |  | 18 | -198.4 | -38.0 | -1653.333 | -1401.338 | 45 | 258.3 | 30.0 | 2152.500 | 1953.556
-246.5 | -51.8 | -2054.167 | -1710.657 | 298.5 | 41.2 | 2487.500 | 2214.284 |  |  | 19 | -246.5 | -51.8 | -2054.167 | -1710.657 | 46 | 298.5 | 41.2 | 2487.500 | 2214.284
-297.2 | -65.9 | -2476.667 | -2039.654 | 348.1 | 54.7 | 2900.833 | 2538.093 |  |  | 20 | -297.2 | -65.9 | -2476.667 | -2039.654 | 47 | 348.1 | 54.7 | 2900.833 | 2538.093
-349.7 | -80.2 | -2914.167 | -2382.324 | 399.6 | 68.2 | 3330.000 | 2877.735 |  |  | 21 | -349.7 | -80.2 | -2914.167 | -2382.324 | 48 | 399.6 | 68.2 | 3330.000 | 2877.735
-397.3 | -92.7 | -3310.833 | -2696.097 | 447.3 | 80.2 | 3727.500 | 3195.657 |  |  | 22 | -397.3 | -92.7 | -3310.833 | -2696.097 | 49 | 447.3 | 80.2 | 3727.500 | 3195.657
-456.2 | -107.5 | -3801.667 | -3088.785 | 501.0 | 92.7 | 4175.000 | 3560.264 |  |  | 23 | -456.2 | -107.5 | -3801.667 | -3088.785 | 50 | 501.0 | 92.7 | 4175.000 | 3560.264
-497.1 | -117.1 | -4142.500 | -3365.957 | 550.1 | 103.0 | 4584.167 | 3901.127 |  |  | 24 | -497.1 | -117.1 | -4142.500 | -3365.957 | 51 | 550.1 | 103.0 | 4584.167 | 3901.127
-545.9 | -127.6 | -4549.167 | -3702.993 | 600.4 | 112.3 | 5003.333 | 4258.621 |  |  | 25 | -545.9 | -127.6 | -4549.167 | -3702.993 | 52 | 600.4 | 112.3 | 5003.333 | 4258.621
-602.8 | -138.4 | -5023.333 | -4105.540 | 642.4 | 119.1 | 5353.333 | 4563.527 |  |  | 26 | -602.8 | -138.4 | -5023.333 | -4105.540 | 53 | 642.4 | 119.1 | 5353.333 | 4563.527
-642.3 | -144.9 | -5352.500 | -4391.602 | [6 empty] | 27 | -642.3 | -144.9 | -5352.500 | -4391.602
I (mA) | 642.2 | 602.7 | 556.6 | 498.6 | 456.0 | 406.2 | 351.5 | 296.2 | 252.5 | 202.7 | 157.8 | 97.7 | 50.1 | 0.0 | -54.5 | -95.1 | -146.4 | -198.4 | -246.5 | -297.2 | -349.7 | -397.3 | -456.2 | -497.1 | -545.9 | -602.8 | -642.3
B (mT) | 121.8 | 120.0 | 117.7 | 114.2 | 111.1 | 106.8 | 100.6 | 92.5 | 84.5 | 73.7 | 62.8 | 47.2 | 34.2 | 20.1 | 4.3 | -7.3 | -22.6 | -38.0 | -51.8 | -65.9 | -80.2 | -92.7 | -107.5 | -117.1 | -127.6 | -138.4 | -144.9
H (A/m)
修正H (A/m)
I (mA) | -597.1 | -544.3 | -504.4 | -448.7 | -401.7 | -346.6 | -299.0 | -247.0 | -202.7 | -151.1 | -99.5 | -49.7 | 0.0 | 52.7 | 102.3 | 149.5 | 199.5 | 258.3 | 298.5 | 348.1 | 399.6 | 447.3 | 501.0 | 550.1 | 600.4 | 642.4
B (mT) | -142.7 | -140.0 | -137.6 | -133.7 | -129.5 | -123.4 | -116.7 | -107.4 | -98.0 | -85.7 | -72.4 | -58.9 | -44.9 | -29.9 | -15.3 | -1.2 | 13.3 | 30.0 | 41.2 | 54.7 | 68.2 | 80.2 | 92.7 | 103.0 | 112.3 | 119.1
H (A/m)
修正H (A/m)